## Tabelle1
Bauteilliste Sidblaster Tic-Tac (Rev.1.2)
Bauteil | Bezeichnung | Anzahl | Bauform | Bemerkung | Reichelt
U1 | PIC 16F886-I/SP | 1 | S-DIL-28 | PIC-Controller S-DIL-28 | PIC 16F886-I/SP
U2 | FT232RL | 1 | SSOP 28 | USB UART IC, SSOP 28 | FT 232 RL
U3 | MOS 6581 or 8580 | 1 | DIL-28 | C64 Sound Interface Device SID | -
U4 | MT3608 | 1 | 6-pin SOT-23 | Power Step-Up | -
L1 (F1) | BEAD 92-99 | 1 |  | EMV Doppel-Ferrit-Entstörfilter,50 Ohm @ 10 MHz | BEAD 92-99
L2 | 4,7-22µH/1.2MHz | 1 |  | Chip-Induktivität, 1212FPS, 10 µH | L-1212FPS 10µ
C1 | 10nF | 1 | 0805 | SMD-Vielschicht-Keramikkondensator 10N, 10% | X7R-G0805 10N
C2,C3,C4,C5,C6,C7,C20,C21 | 100nF | 8 | 0805 | SMD-Vielschicht-Keramikkondensator 100N, 10% | X7R-G0805 100N
C8, C9 | 100nF | 2 | 25x50 | Keramik-Kondensator 100N | KERKO 100N
C10,C11 | 22µF | 2 | 2-4 | Elektrolytkondensator, 5x11mm, RM 2,0mm | RAD 22/16
C18 | 1000pF | 1 | 25x50 | Keramik-Kondensator 1,0N | KERKO 1,0N
C77,C79 | 10µF | 2 |  | Bipolar, Audio, NICHICON UES1E100MDM | -
C70,C71 | 470pF | 2 | 25x50 | Keramik-Kondensator 470P | KERKO 470P
C72,C73 | 22nF | 2 | 25x50 | Keramik-Kondensator 22N | KERKO 22N
C82,C83 | 2200pF | 2 | 25x50 | Keramik-Kondensator 2,2N | KERKO 2,2N
C80,C81 | 1800pF | 2 | 25x50 | Keramik-Kondensator 1,8N | KERKO 1,8N
R9,R14 | 10K | 2 | 207/10 | Metalloxydwiderstand 1W, 5%, 10 K-Ohm | 1W 10K
R8,R12 | 1K | 2 | 207/10 | Metalloxydwiderstand 1W, 5%, 1,0 K-Ohm | 1W 1,0K
R20,R21 | 1K | 2 | 0805 | SMD-Chipwiderstand 0805, 1,00 kOhm, 0,1% | SPR-0805 1,00K
R22 | 47K | 1 | 0805 | SMD-Chipwiderstand 0805, 47,0 kOhm, 0,1% | SPR-0805 47,0K
R23 | 18K | 1 | 0805 | SMD-Chipwiderstand 0805, 18,0 kOhm, 0,1% | SPR-0805 18,0K
R1, R2 | 270 | 2 | 0805 | SMD-Chip-Widerstand, Bauform 0805, 270 Ohm | SMD-0805 270
J1,J2 (Audio-Jack) | NEUTRIK NR-J4HF | 2 |  | Neutrik-Klinkenbuchse, 6,35mm, mono, Slim | NEUTRIK NR-J4HF
X1 (USB) | LUM 2411-02 | 1 |  | USB-Einbaukupplung, Typ B, gew., PCB | LUM 2411-02
D1 | SS26 | 1 | DO-214AB/SMC | Schottky-Diode, DO214AC, 60V, 2A DO-214AC/SMA | SK 26A SMD
LED 1 | SMD LED Blau | 1 | 1206 | LED EL 1206 BL :: LED, SMD 3216 (1206), 285 mcd, blau | LED EL 1206 BL
LED 2 | SMD LED Rot | 1 | 1206 | LED EL 1206 BL :: LED, SMD 3216 (1206), 285 mcd, rot | LED EL 1206 RT
T1 | BC237/PN2222 | 1 | TO92 | Transistor NPN TO-92 40V 0,6A 0,625W | PN 2222A
IC-Sockel | IC-Sockel, 28-polig | 1 | DIL-28 | IC-Sockel, 28-polig, doppelter Federkontakt | GS 28
Montagemutter Rot | NEUTRIK NR-JNUTR | 1 |  | Neutrik-Montagemutter, rot | NEUTRIK NR-JNUTR
Montagemutter Schwarz | NEUTRIK NR-JNUTB | 1 |  | Neutrik-Montagemutter, schwarz | NEUTRIK NR-JNUTB
JP1, JP2, JP3, JP4, JP5, SV2 | Stiftleiste 2,54mm | 1 | 2,54mm | Stiftleisten 2,54 mm, 1X20, gerade | MPE 087-1-020
SV1 | ISP | 1 | 2,54mm | Doppelreihige Stiftleiste, 6 Pin | MPE 087-2-006
Jumper Blau | Jumper Blau | 2 | 2,54mm | Kurzschlussbrücke, blau, RM 2,54, vergoldet | JUMPER 2,54 BL
Jumper Grün | Jumper Grün | 2 | 2,54mm | Kurzschlussbrücke, grün, RM 2,54, vergoldet | JUMPER 2,54 GN
Jumper Rot | Jumper Rot | 1 | 2,54mm | Kurzschlussbrücke, rot, RM 2,54, vergoldet | JUMPER 2,54 RT